## Hoja 1
UMB030 |  |  | Ud | Mesa para picnic.
Conjunto de mesa para picnic "TAU CERÁMICA", compuesto por una mesa de 177x90x75 cm y un banco de 157x39x44 cm, con estructura soporte de aluminio, acabado anodizado y revestimiento de material cerámico Keraon, fijado a una base de hormigón H-20, clase de exposición ambiental A1, tamaño máximo del agregado 19,0 mm, consistencia plástica.
Descompuesto | Ud | Descomposición |  |  | Rend. | Precio unitario | Precio análisis
mt52mtc010a | Ud | Conjunto de mesa para picnic "TAU CERÁMICA", compuesto por una mesa de 177x90x75 cm y un banco de 157x39x44 cm, con estructura soporte de aluminio, acabado anodizado y revestimiento de material cerámico Keraon, de elevada resistencia e inalterabilidad a los agentes atmosféricos, alta resistencia al rayado, a la abrasión y a los agentes químicos; acabado en color a elegir. |  |  | 1 | 14853.84 | 14853.84
mt52mug200m | Ud | Repercusión, en la colocación de mesa para picnic con un banco, de elementos de fijación sobre hormigón: tarugos de expansión de acero, tornillos especiales y pasta química. |  |  | 1 | 54.06 | 54.06
mt10hmf080Ff | m³ | Hormigón masivo H-20, clase de exposición ambiental A1, tamaño máximo del agregado 19 mm, consistencia plástica, elaborado, según CIRSOC 201 2005. |  |  | 0.4 | 1336.3 | 534.52
mo041 | h | Oficial albañil de obra civil. |  |  | 0.971 | 51.52 | 50.03
mo087 | h | Medio oficial albañil de obra civil. |  |  | 1.941 | 37.94 | 73.64
| % | Medios auxiliares |  |  | 2 | 15566.09 | 311.32
| % | Costos indirectos |  |  | 3 | 15877.41 | 476.32
Coste de mantenimiento decenal: $ 10.466,39 en los primeros 10 años. | [5 empty] | Total: | 16353.73