## Hoja 1
UPE040 | Ud |  | Ducha.
Ducha de acero inoxidable para pileta.
Descompuesto |  | Ud |  | Descomposición | Rend. | Precio unitario | Precio análisis
mt35ttc010b |  | m |  | Conductor de cobre desnudo, de 35 mm². | 6 | 35.93 | 215.58
mt35tte030a |  | Ud |  | Placa de acero galvanizado para toma de tierra, de 500x500x3 mm, con borne de unión. | 1 | 415.6 | 415.6
mt47pep040c |  | Ud |  | Ducha exterior para pileta realizada con caño de 63 mm de diámetro de acero inoxidable 18/8 con rociador y válvula de cierre automático, incluso anclaje de sujeción, juntas elásticas, tarugos de anclaje, tornillos y embellecedores. | 1 | 3185.89 | 3185.89
mt47pep041 |  | Ud |  | Repercusión por instalación de ducha exterior en área de pileta. Incluye los materiales necesarios para la formación del plato de ducha, instalación de acometida de agua, instalación de desagües y conexiones a la redes principales. | 1 | 2489.98 | 2489.98
mt35www020 |  | Ud |  | Material auxiliar para instalaciones de toma de tierra. | 2 | 14.7 | 29.4
mo003 |  | h |  | Oficial electricista. | 1.429 | 53.25 | 76.09
mo102 |  | h |  | Medio oficial electricista. | 1.429 | 37.87 | 54.12
mo008 |  | h |  | Oficial plomero. | 1.429 | 53.25 | 76.09
mo107 |  | h |  | Medio oficial plomero. | 1.429 | 37.87 | 54.12
mo041 |  | h |  | Oficial albañil de obra civil. | 7.146 | 51.52 | 368.16
mo087 |  | h |  | Medio oficial albañil de obra civil. | 2.382 | 37.94 | 90.37
|  | % |  | Medios auxiliares | 2 | 7055.4 | 141.11
|  | % |  | Costos indirectos | 3 | 7196.51 | 215.9
Coste de mantenimiento decenal: $ 2.594,34 en los primeros 10 años. | [5 empty] | Total: | 7412.41