## Hoja 1
UPG010 | m² | Hormigón proyectado, para vaso de pileta.
Hormigón H-35, clase de exposición ambiental CL+C1, tamaño máximo del agregado 19,0 mm, consistencia fluida, proyectado por vía húmeda para formación de paramento horizontal de vaso de pileta, de 15 cm de espesor, con doble malla soldada Q 55 250x250 mm de acero AM 500 N, y armadura de refuerzo de acero ADN 420, cuantía 4 kg/m³, sin juntas de dilatación. Incluso alambre de atar y separadores.
Código |  | Unidad | Descripción | Cantidad | Costo unitario | Costo parcial
1 |  |  | Materiales
mt07ame080bbd |  | m² | Malla soldada Q 55 separación 250x250 mm, con alambres longitudinales de 4,2 mm de diámetro y alambres transversales de 4,2 mm de diámetro, acero AM 500 N, según IRAM-IAS U 500-06. | 2.2 | 31.99 | 70.38
mt07aco090b |  | kg | Acero en barras nervuradas, ADN 420, de varios diámetros, según IRAM-IAS U 500-528. | 4.2 | 34.16 | 143.47
mt08var050 |  | kg | Alambre galvanizado para atar, de 1,30 mm de diámetro. | 0.048 | 19.03 | 0.91
mt07aco020d |  | Ud | Separador homologado para muros. | 4 | 0.79 | 3.16
mt10hes200b |  | m³ | Hormigón para proyectar, H-35, clase de exposición ambiental CL+C1, tamaño máximo del agregado 19,0 mm, consistencia fluida, con una dosificación de cemento de 400 kg/m³, elaborado. | 0.155 | 1354.41 | 209.93
|  |  |  | Subtotal materiales: |  | 427.85
2 |  |  | Equipo
mq06gun010 |  | h | Equipo para proyectar hormigón de hormigón por vía húmeda 33 kW. | 0.811 | 3734.06 | 3028.32
|  |  |  | Subtotal equipo: |  | 3028.32
3 |  |  | Mano de obra
mo043 |  | h | Oficial armador de hierro. | 0.093 | 12397.1 | 1152.93
mo090 |  | h | Medio oficial armador de hierro. | 0.098 | 9260.87 | 907.57
mo041 |  | h | Oficial albañil de obra civil. | 0.626 | 11912.7 | 7457.33
mo087 |  | h | Medio oficial albañil de obra civil. | 0.265 | 8905.02 | 2359.83
|  |  |  | Subtotal mano de obra: |  | 11877.7
4 |  |  | Herramientas
|  | % | Herramientas | 3 | 15333.8 | 460.01
Coste de mantenimiento decenal: $ 789,69 en los primeros 10 años. |  |  |  | Costos directos (1+2+3+4): |  | 15793.8