## Hoja 1
UPI021 | Ud | Proyector subacuático para pileta prefabricada.
Proyector de luz multicolor, de plástico, de color blanco, de 6 W de potencia, 72 led, alimentación a 12 Vcc, protección IP675, para pileta prefabricada.
Código |  | Unidad | Descripción | Cantidad | Costo unitario | Costo parcial
1 |  |  | Materiales
mt47pil030i |  | Ud | Proyector de luz multicolor, de plástico, de color blanco, de 6 W de potencia, 72 led, alimentación a 12 Vcc, protección IP675, para pileta prefabricada, con fijación mediante cruz, tarugos y tornillos. | 1 | 1335.39 | 1335.39
mt34www011 |  | Ud | Material auxiliar para instalación de aparatos de iluminación. | 1 | 60.89 | 60.89
|  |  |  | Subtotal materiales: |  | 1396.28
2 |  |  | Mano de obra
mo003 |  | h | Oficial electricista. | 0.485 | 457.6 | 221.94
mo102 |  | h | Medio oficial electricista. | 0.485 | 331.2 | 160.63
|  |  |  | Subtotal mano de obra: |  | 382.57
3 |  |  | Herramientas
|  | % | Herramientas | 2 | 1778.85 | 35.58
Coste de mantenimiento decenal: $ 985,24 en los primeros 10 años. |  |  |  | Costos directos (1+2+3): |  | 1814.43