## Hoja 1
URE010 | Ud | Boca de riego.
Boca de riego de fundición, con racor de salida roscado macho de 1 1/2" de diámetro.
Código |  | Unidad | Descripción | Cantidad | Costo unitario | Costo parcial
1 |  |  | Materiales
mt48wwg100a |  | Ud | Boca de riego, formada por cuerpo y tapa de fundición con cerradura con llave encastrable, brida de entrada, llave de corte y racor de salida roscado macho de latón de 1 1/2" de diámetro. | 1 | 2230.33 | 2230.33
mt37tpj023fe |  | Ud | Collarín de toma de PP con cuatro tornillos, para caño de 63 mm de diámetro exterior, con toma para conexión roscada de 1 1/2" de diámetro, PN=16 atm, con juntas elásticas de EPDM, según ISO 15874-3. | 1 | 88.67 | 88.67
mt37tpa030da |  | m | Caño de polietileno PE 40 de color negro con bandas de color azul, de 40 mm de diámetro exterior y 5,5 mm de espesor, PN=10 atm. | 1 | 64.46 | 64.46
|  |  |  | Subtotal materiales: |  | 2383.46
2 |  |  | Mano de obra
mo008 |  | h | Oficial plomero. | 0.352 | 33423.5 | 11765.07
mo107 |  | h | Medio oficial plomero. | 0.352 | 24268.4 | 8542.48
|  |  |  | Subtotal mano de obra: |  | 20307.55
3 |  |  | Herramientas
|  | % | Herramientas | 2 | 22691.01 | 453.82
Coste de mantenimiento decenal: $ 9.489,39 en los primeros 10 años. |  |  |  | Costos directos (1+2+3): |  | 23144.83