## Hoja 1
UVP020 | Ud |  | Puerta con malla para valla.
Puerta de interior de 1x2 m constituida por malla de simple torsión con acabado galvanizado en caliente de 40 mm de paso de malla y 2,7 mm de diámetro.
Código |  | Unidad |  | Descripción | Cantidad | Costo unitario | Costo parcial
1 |  |  |  | Materiales
mt10hmf080Fe |  | m³ |  | Hormigón masivo H-20, clase de exposición ambiental A1, tamaño máximo del agregado 19 mm, consistencia muy plástica, elaborado, según CIRSOC 201 2005. | 0.1 | 1287.95 | 128.8
mt52vst040 |  | Ud |  | Puerta de interior constituida por marcos de caño metálico de 40x20x1,5 mm y 30x15x1,5 mm, y bastidor de caño de 40x40x1,5 mm con pletina de 40x4 mm para sujeción de malla de simple torsión. | 1 | 512.33 | 512.33
mt52vst010im |  | m² |  | Malla de simple torsión, de 40 mm de paso de malla y 2,7 mm de diámetro, acabado galvanizado. | 2.05 | 17.24 | 35.34
[5 empty] | Subtotal materiales: |  | 676.47
2 |  |  |  | Mano de obra
mo041 |  | h |  | Oficial albañil de obra civil. | 0.236 | 49.19 | 11.61
mo087 |  | h |  | Medio oficial albañil de obra civil. | 0.236 | 36.22 | 8.55
mo018 |  | h |  | Oficial herrero. | 0.827 | 49.99 | 41.34
mo059 |  | h |  | Medio oficial herrero. | 0.827 | 36.36 | 30.07
[5 empty] | Subtotal mano de obra: |  | 91.57
3 |  |  |  | Herramientas
|  | % |  | Herramientas | 2 | 768.04 | 15.36
Coste de mantenimiento decenal: $ 109,68 en los primeros 10 años. |  |  |  |  | Costos directos (1+2+3): |  | 783.4