## Hoja 1
UXE010 |  | m³ |  | Estabilización de explanada mediante aporte de material, con medios mecánicos.
Estabilización mecánica de explanada, con material de aportación de 35 a 45 cm de espesor, y compactación del material hasta alcanzar una densidad seca no inferior al 100% de la máxima obtenida en el ensayo Proctor Modificado.
Descompuesto | Ud |  | Descomposición |  | Rend. | p.s. | Precio partida
mt01art030d | m³ |  | Material de aportación, para formación de terraplenes. |  | 1 | 42.47 | 42.47
mq01pan010b | h |  | Pala cargadora sobre neumáticos de 85 CV/1,2 m³. |  | 0.034 | 297.51 | 10.12
mq04cab010b | h |  | Camión basculante de 10 t de carga, de 200 CV. |  | 0.052 | 224.96 | 11.7
mq01mot010a | h |  | Motoniveladora de 135 CV. |  | 0.02 | 462.61 | 9.25
mq02rov010c | h |  | Compactador monocilíndrico vibrante autopropulsado, de 15 t, de 170,95 CV. |  | 0.061 | 439.55 | 26.81
mq02cia020j | h |  | Camión cisterna, de 8 m³ de capacidad. |  | 0.023 | 273.56 | 6.29
mo083 | h |  | Ayudante albañil de obra civil. |  | 0.094 | 51.89 | 4.88
| % |  | Medios auxiliares |  | 2 | 111.52 | 2.23
| % |  | Costos indirectos |  | 3 | 113.75 | 3.41
Coste de mantenimiento decenal: $ 2,34 en los primeros 10 años. | [5 empty] | Total: | 117.16