## Hoja 1
UXE020 | m³ |  |  | Estabilización de explanada "in situ", mediante conglomerantes.
Estabilización de explanada "in situ", vertiendo una lechada de cal aérea CL 90, para conseguir un suelo estabilizado tipo SEST-2 conforme a los requisitos expuestos en el artículo 512 del PG-3.
Descompuesto |  | Ud | Descomposición |  | Rend. | p.s. | Precio partida
mt08aaa010a |  | m³ | Agua. |  | 0.05 | 5.74 | 0.29
mt08cal010 |  | t | Cal aérea tipo CL-90. |  | 0.061 | 448.82 | 27.38
mq01pao010a |  | h | Pala cargadora sobre cadenas, de 80 CV/1,2 m³, equipada con escarificadora. |  | 0.159 | 193.74 | 30.8
mq01mot010a |  | h | Motoniveladora de 135 CV. |  | 0.02 | 328.3 | 6.57
mq02rov010b |  | h | Compactador monocilíndrico vibrante autopropulsado, de 15 t, de 170,95 CV. |  | 0.037 | 311.93 | 11.54
mq02cia010 |  | h | Camión cisterna equipado para riego, de 8 m³ de capacidad. |  | 0.047 | 200.04 | 9.4
mo082 |  | h | Ayudante albañil de obra civil. |  | 0.107 | 30.44 | 3.26
|  | % | Medios auxiliares |  | 2 | 89.24 | 1.78
|  | % | Costos indirectos |  | 3 | 91.02 | 2.73
Coste de mantenimiento decenal: $ 1,88 en los primeros 10 años. | [5 empty] | Total: | 93.75