## Hoja 1
UXE036 | m² |  | Estabilización de caminos y senderos, mediante aporte de mezcla de arena y cal hidráulica natural, elaborada.
Estabilización de caminos y senderos, mediante aporte de una capa superficial de 15 cm de espesor, acabado compacto, de mezcla de arena seleccionada, cal hidráulica natural y agua, elaborada y suministrada a pie de obra con camiones hormigonera, extendida, nivelada y compactada con medios mecánicos hasta alcanzar una densidad seca no inferior al 95% de la máxima obtenida en el ensayo Proctor Modificado, previa preparación de la superficie, y posterior retirada y carga a camión de los restos y desechos. El precio no incluye la realización del ensayo Proctor Modificado.
Código |  | Unidad |  | Descripción | Cantidad | Costo unitario | Costo parcial
1 |  |  |  | Materiales
mt01arp005 |  | m³ |  | Mezcla de arena seleccionada, cal hidráulica natural y agua, elaborada y suministrada a pie de obra con camiones hormigonera, para estabilización de caminos y senderos. | 0.131 | 1352.69 | 177.2
[5 empty] | Subtotal materiales: |  | 177.2
2 |  |  |  | Equipo
mq09tra010 |  | h |  | Tractor agrícola, de 37 kW, equipado con rotovator. | 0.012 | 11363.3 | 136.36
mq04dua020b |  | h |  | Dumper de descarga frontal de 2 t de carga útil. | 0.002 | 2666.77 | 5.33
mq02rov010i |  | h |  | Compactador monocilíndrico vibrante autopropulsado, de 129 kW, de 16,2 t, ancho de trabajo 213,4 cm. | 0.035 | 17922.3 | 627.28
mq02cia020j |  | h |  | Camión cisterna, de 8 m³ de capacidad. | 0.002 | 30540.1 | 61.08
[5 empty] | Subtotal equipo: |  | 830.05
3 |  |  |  | Mano de obra
mo041 |  | h |  | Oficial albañil de obra civil. | 0.198 | 11912.7 | 2358.71
mo087 |  | h |  | Medio oficial albañil de obra civil. | 0.198 | 8905.02 | 1763.19
[5 empty] | Subtotal mano de obra: |  | 4121.9
4 |  |  |  | Herramientas
|  | % |  | Herramientas | 2 | 5129.15 | 102.58
Coste de mantenimiento decenal: $ 104,63 en los primeros 10 años. |  |  |  |  | Costos directos (1+2+3+4): |  | 5231.73