## Hoja 1
UXJ020 | m |  | Perfil para remate lateral de tarima de composite (WPC).
Perfil macizo de composite (WPC) con fibras de madera y polietileno, de 24x136x2440 mm, dos caras vistas, una con textura de madera y la otra con acanalado fino, con los bordes rectos, fijado a los rastreles con tornillos autoperforantes, de acero al carbono, de 5 mm de diámetro y 63 mm de longitud, con tratamiento anticorrosión, en tarima de composite (WPC).
Código |  | Unidad |  | Descripción | Cantidad | Costo unitario | Costo parcial
1 |  |  |  | Materiales
mt18fmp020f |  | m |  | Perfil macizo de composite (WPC) con fibras de madera y polietileno, de 24x136x2440 mm, dos caras vistas, una con textura de madera y la otra con acanalado fino, con los bordes rectos, para remate lateral de tarima de composite (WPC). | 1.05 | 101.33 | 106.4
mt18acc080a |  | Ud |  | Tornillo autoperforante, de acero al carbono, de 5 mm de diámetro y 63 mm de longitud, con tratamiento anticorrosión. | 7 | 1.37 | 9.59
[5 empty] | Subtotal materiales: |  | 115.99
2 |  |  |  | Mano de obra
mo017 |  | h |  | Oficial carpintero. | 0.124 | 12084.9 | 1498.53
mo058 |  | h |  | Medio oficial carpintero. | 0.124 | 8960.09 | 1111.05
[5 empty] | Subtotal mano de obra: |  | 2609.58
3 |  |  |  | Herramientas
|  | % |  | Herramientas | 2 | 2725.57 | 54.51
[5 empty] | Costos directos (1+2+3): |  | 2780.08