## Hoja 1
UXM010 | m² |  | Tarima de madera para exterior.
Tarima para exterior, formada por tablas de madera maciza, de pino Suecia, de 30x100x1600/2400 mm, fijadas mediante el sistema de fijación vista, sobre rastreles de madera de pino, de 65x38 mm, con clase de uso 4, separados 50 cm entre sí y fijados a la solera de hormigón con tarugos expansivos metálicos y tirafondos. Incluso tirafondos para sujeción de las tablas a los rastreles y piezas especiales. El precio no incluye la solera de hormigón.
Código |  | Unidad |  | Descripción | Cantidad | Costo unitario | Costo parcial
1 |  |  |  | Materiales
mt18mva015e |  | m |  | Rastrel de 65x38 mm de sección, de madera de pino pinaster (Pinus pinaster), tratada en autoclave, con clase de uso 4, acabado cepillado, con humedad inferior al 20%. | 2.1 | 38.83 | 81.54
mt18mta030an |  | m² |  | Tablas de madera maciza, de pino Suecia, de 30x100x1600/2400 mm, sin tratar, para cepillado y aplicación de un tratamiento protector y decorativo en obra; con accesorios de montaje. Y | 1.05 | 354.41 | 372.13
mt18mva090 |  | Ud |  | Tirafondo latonado, para madera, de cabeza avellanada hexagonal, para llave Allen. | 28 | 2.74 | 76.72
mt18mva085a |  | Ud |  | Tarugo expansivo metálico y tirafondo, para fijación de elementos de madera sobre soporte base de hormigón. | 4 | 14.3 | 57.2
[5 empty] | Subtotal materiales: |  | 587.59
2 |  |  |  | Mano de obra
mo025 |  | h |  | Oficial carpintero de obra fina. | 0.618 | 11912.7 | 7362.02
mo063 |  | h |  | Medio oficial carpintero de obra fina. | 0.618 | 8905.02 | 5503.3
[5 empty] | Subtotal mano de obra: |  | 12865.3
3 |  |  |  | Herramientas
|  | % |  | Herramientas | 2 | 13452.9 | 269.06
Coste de mantenimiento decenal: $ 6.174,89 en los primeros 10 años. |  |  |  |  | Costos directos (1+2+3): |  | 13722