## Hoja 1
UXM010 |  |  | m² | Tarima de madera para exterior.
Tarima para exterior, formada por tablas de madera maciza, de lapacho, de 28x145x800/2800 mm, sin tratar, para lijado y aceitado en obra; fijadas mediante el sistema de fijación vista con tirafondos sobre rastreles de madera de pino, de 65x38 mm, tratados en autoclave, con clasificación de uso clase 4, separados entre ellos 50 cm, mediante tornillos galvanizados de cabeza avellanada de 8x80 mm; los rastreles se fijan con tarugos metálicos expansivos y tirafondos, sobre solera de hormigón (no incluida en este precio).
Código | Unidad | Descripción |  |  | Cantidad | Costo unitario | Costo parcial
1 |  | Materiales
mt18mva015d | m | Rastrel de madera de pino, de 65x38 mm, tratada en autoclave, con clase de uso 4, para apoyo y fijación de las tarimas de exterior. |  |  | 2.5 | 15.8 | 39.5
mt18mta030jb | m² | Tablas de madera maciza, de lapacho, de 28x145x800/2800 mm, sin tratar, para lijado y aceitado en obra; incluso parte proporcional de accesorios de montaje. Y. |  |  | 1.05 | 262.79 | 275.93
mt18mva090 | Ud | Tirafondo latonado, para madera, de cabeza avellanada hexagonal, para llave Allen. |  |  | 28 | 1.43 | 40.04
mt18mva085a | Ud | Tarugo expansivo metálico y tirafondo, para fijación de rastreles o correas de madera sobre soporte base de hormigón. |  |  | 5 | 7.43 | 37.15
[5 empty] | Subtotal materiales: |  | 392.62
2 |  | Mano de obra
mo025 | h | Oficial carpintero de obra fina. |  |  | 0.605 | 49.19 | 29.76
mo063 | h | Medio oficial carpintero de obra fina. |  |  | 0.605 | 36.22 | 21.91
[5 empty] | Subtotal mano de obra: |  | 51.67
3 |  | Herramientas
| % | Herramientas |  |  | 2 | 444.29 | 8.89
Coste de mantenimiento decenal: $ 203,93 en los primeros 10 años. |  |  |  |  | Costos directos (1+2+3): |  | 453.18