## Hoja 1
UXS010 | m² |  | Vereda de césped sintético.
Piso de césped sintético, para uso en urbanismo y ocio.
Descompuesto |  | Ud |  | Descomposición | Rend. | Precio unitario | Precio partida
mt47adc500a |  | m² |  | Césped sintético, compuesto de mechones rectos de 1/8" de fibra 100% polipropileno, prefibrilado, resistente a los rayos UV, 2200 decitex, tejidos sobre base de polipropileno drenante, con termofijado y sellado con caucho SBR, 7 mm de altura de pelo, 9 mm de altura total de moqueta, 1402 g/m² y 88200 mechones/m². | 1 | 44.51 | 44.51
mt47adc110b |  | kg |  | Adhesivo especial de poliuretano bicomponente. | 0.039 | 130.85 | 5.1
mt47adc100b |  | m |  | Banda de geotextil. | 0.387 | 15.99 | 6.19
mq07cel010 |  | h |  | Carretilla elevadora diesel de doble tracción de 8 t. | 0.011 | 159.78 | 1.76
mo040 |  | h |  | Oficial albañil de obra civil. | 0.228 | 61.79 | 14.09
mo085 |  | h |  | Medio oficial albañil de obra civil. | 0.228 | 43.36 | 9.89
|  | % |  | Medios auxiliares | 2 | 81.54 | 1.63
|  | % |  | Costos indirectos | 3 | 83.17 | 2.5
Coste de mantenimiento decenal: $ 85,67 en los primeros 10 años. | [5 empty] | Total: | 85.67