## Hoja 1
UXS020 | m² |  | Pavimento de celosía de polietileno de alta densidad.
Superficie transitable de césped protegido con rejilla alveolar de polietileno de alta densidad estable a los rayos UV.
Descompuesto |  | Ud |  | Descomposición | Rend. | Precio unitario | Precio análisis
mt01ard030b |  | t |  | Grava filtrante sin clasificar. | 0.33 | 57.83 | 19.08
mt01ara010 |  | m³ |  | Arena de 0 a 5 mm de diámetro. | 0.048 | 73.17 | 3.51
mt18rad010a |  | m² |  | Rejilla alveolar de polietileno de alta densidad estable a los rayos UV, de 50x42x4,5 cm, color verde, para ejecución de superficies transitables con césped o agregado. | 1.05 | 78.97 | 82.92
mt48tif020 |  | kg |  | Abono para presiembra de césped. | 0.1 | 2.29 | 0.23
mt48tie030a |  | m³ |  | Tierra vegetal cribada, suministrada a granel. | 0.04 | 131.88 | 5.28
mt48tis010 |  | kg |  | Mezcla de semilla para césped. | 0.03 | 27.83 | 0.83
mt48tie040 |  | kg |  | Mantillo limpio cribado. | 2 | 0.16 | 0.32
mt08aaa010a |  | m³ |  | Agua. | 0.05 | 8.35 | 0.42
mq01pan070b |  | h |  | Mini pala cargadora sobre neumáticos, de 52 kW/1 m³ kW. | 0.057 | 257.64 | 14.69
mo041 |  | h |  | Oficial albañil de obra civil. | 0.099 | 51.52 | 5.1
mo087 |  | h |  | Medio oficial albañil de obra civil. | 0.218 | 37.94 | 8.27
mo040 |  | h |  | Oficial jardinero. | 0.121 | 51.52 | 6.23
mo115 |  | h |  | Ayudante de jardinero. | 0.242 | 36.49 | 8.83
|  | % |  | Medios auxiliares | 2 | 155.71 | 3.11
|  | % |  | Costos indirectos | 3 | 158.82 | 4.76
Coste de mantenimiento decenal: $ 22,90 en los primeros 10 años. | [5 empty] | Total: | 163.58