## Hoja 1
UXS030 |  |  | m² | Piso de seguridad y protección frente a caídas, de baldosas de caucho.
Piso de baldosas elásticas de seguridad y protección frente a caídas, de caucho reciclado, con el borde machihembrado, color gris, de 500x500x30 mm, colocado engarzando cada baldosa con la contigua, a modo de rompecabezas.
Descompuesto | Ud | Descomposición |  |  | Rend. | Precio unitario | Precio análisis
mt47adc411bf | m² | Baldosa elástica de seguridad y protección frente a caídas, con el borde machihembrado, color gris, de 500x500x30 mm, compuesta de resinas de poliuretano, caucho reciclado triturado y pigmentos. |  |  | 1.04 | 209.44 | 217.82
mo041 | h | Oficial albañil de obra civil. |  |  | 0.969 | 51.52 | 49.92
mo087 | h | Medio oficial albañil de obra civil. |  |  | 0.969 | 37.94 | 36.76
| % | Medios auxiliares |  |  | 2 | 304.5 | 6.09
| % | Costos indirectos |  |  | 3 | 310.59 | 9.32
Coste de mantenimiento decenal: $ 44,79 en los primeros 10 años. | [5 empty] | Total: | 319.91