## Hoja 1
UXS030 |  |  | m² | Piso de seguridad y protección frente a caídas, de baldosas de caucho.
Piso de baldosa elástica de seguridad y protección frente a caídas, de caucho reciclado, color negro, de 500x500x40 mm, colocado pegando a la base cada baldosa, con adhesivo especial de poliuretano bicomponente.
Descompuesto | Ud | Descomposición |  |  | Rend. | Precio unitario | Precio análisis
mt47adc110a | kg | Adhesivo especial de poliuretano bicomponente. |  |  | 0.2 | 165.06 | 33.01
mt47adc411ia | m² | Baldosa elástica de seguridad y protección frente a caídas, color negro, de 500x500x40 mm, compuesta de resinas de poliuretano, caucho reciclado triturado y pigmentos. |  |  | 1.05 | 223.49 | 234.66
mo040 | h | Oficial albañil de obra civil. |  |  | 0.119 | 61.79 | 7.35
mo085 | h | Medio oficial albañil de obra civil. |  |  | 0.119 | 43.36 | 5.16
| % | Medios auxiliares |  |  | 2 | 280.18 | 5.6
| % | Costos indirectos |  |  | 3 | 285.78 | 8.57
Coste de mantenimiento decenal: $ 41,21 en los primeros 10 años. | [5 empty] | Total: | 294.35