## Hoja 1
UXS030 |  |  | m² | Piso de seguridad y protección frente a caídas, de baldosas de caucho.
Piso de baldosas elásticas de seguridad y protección frente a caídas, de caucho reciclado, color negro, de 500x500x30 mm, colocado pegando a la base cada baldosa, con adhesivo especial de poliuretano bicomponente.
Descompuesto | Ud | Descomposición |  |  | Rend. | Precio unitario | Precio análisis
mt47adc110a | kg | Adhesivo especial de poliuretano bicomponente. |  |  | 0.8 | 29.79 | 23.83
mt47adc411ha | m² | Baldosa elástica de seguridad y protección frente a caídas, color negro, de 500x500x30 mm, compuesta de resinas de poliuretano, caucho reciclado triturado y pigmentos. |  |  | 1.04 | 179.41 | 186.59
mo041 | h | Oficial albañil de obra civil. |  |  | 1.09 | 51.52 | 56.16
mo087 | h | Medio oficial albañil de obra civil. |  |  | 1.09 | 37.94 | 41.35
| % | Medios auxiliares |  |  | 2 | 307.93 | 6.16
| % | Costos indirectos |  |  | 3 | 314.09 | 9.42
Coste de mantenimiento decenal: $ 45,29 en los primeros 10 años. | [5 empty] | Total: | 323.51