## Hoja 1
UXS030 |  |  | m² | Piso de seguridad y protección frente a caídas, de baldosas de caucho.
Piso de baldosas elásticas de seguridad y protección frente a caídas, de caucho reciclado, color negro, de 500x500x80 mm, colocado pegando a la base cada baldosa, con adhesivo especial de poliuretano bicomponente.
Descompuesto | Ud | Descomposición |  |  | Rend. | Precio unitario | Precio análisis
mt47adc110a | kg | Adhesivo especial de poliuretano bicomponente. |  |  | 0.8 | 29.79 | 23.83
mt47adc411la | m² | Baldosa elástica de seguridad y protección frente a caídas, color negro, de 500x500x80 mm, compuesta de resinas de poliuretano, caucho reciclado triturado y pigmentos. |  |  | 1.04 | 287.18 | 298.67
mo041 | h | Oficial albañil de obra civil. |  |  | 1.09 | 51.52 | 56.16
mo087 | h | Medio oficial albañil de obra civil. |  |  | 1.09 | 37.94 | 41.35
| % | Medios auxiliares |  |  | 2 | 420.01 | 8.4
| % | Costos indirectos |  |  | 3 | 428.41 | 12.85
Coste de mantenimiento decenal: $ 61,78 en los primeros 10 años. | [5 empty] | Total: | 441.26