## Hoja 1
YCL210 | Ud |  | Dispositivo de anclaje textil empotrado en la estructura de hormigón armado.
Dispositivo de anclaje para empotrar en techo, de 850 mm de longitud, formado por cinta de poliéster; 1 gaza en un extremo y 1 argolla en el otro extremo, fijado, por el extremo de la gaza y antes del colado, a una barra nervurada de acero ADN 420 S embebida en la viga de la estructura de hormigón armado, de 10 mm de diámetro mínimo y 500 mm de longitud mínima, para asegurar a un operario.
Código |  | Unidad |  | Descripción | Cantidad | Costo unitario | Costo parcial
1 |  |  |  | Materiales
mt50spd010aa |  | Ud |  | Dispositivo de anclaje para empotrar en techo, de 850 mm de longitud, formado por cinta de poliéster; 1 gaza en un extremo y 1 argolla en el otro extremo, clase A1, fijado, por el extremo de la gaza y antes del colado, a una barra nervurada de acero ADN 420 S embebida en la viga de la estructura de hormigón armado, de 10 mm de diámetro mínimo y 500 mm de longitud mínima. | 1 | 66.42 | 66.42
mt07aco090d |  | kg |  | Acero en barras nervuradas, ADN 420 S, de varios diámetros, según IRAM-IAS U 500-207. | 0.1 | 34.85 | 3.49
[5 empty] | Subtotal materiales: |  | 69.91
2 |  |  |  | Mano de obra
mo120 |  | h |  | Peón Seguridad y Salud. | 0.125 | 8579.62 | 1072.45
[5 empty] | Subtotal mano de obra: |  | 1072.45
3 |  |  |  | Herramientas
|  | % |  | Herramientas | 2 | 1142.36 | 22.85
[5 empty] | Costos directos (1+2+3): |  | 1165.21