## Hoja 1
YCL210 | Ud |  | Dispositivo de anclaje textil empotrado en la estructura de hormigón armado.
Dispositivo de anclaje para empotrar en suelo, de 500 mm de longitud, formado por cinta de poliéster; 1 gaza en un extremo y 1 argolla en el otro extremo, fijado, por el extremo de la gaza y antes del colado, a una barra nervurada de acero ADN 420 S embebida en la viga de la estructura de hormigón armado, de 12 mm de diámetro mínimo y 100 mm mm de longitud mínima, para asegurar a un operario.
Código |  | Unidad |  | Descripción | Cantidad | Costo unitario | Costo parcial
1 |  |  |  | Materiales
mt50spd020a |  | Ud |  | Dispositivo de anclaje para empotrar en suelo, de 500 mm de longitud, formado por cinta de poliéster; 1 gaza en un extremo y 1 argolla en el otro extremo, clase A2, fijado, por el extremo de la gaza y antes del colado, a una barra nervurada de acero ADN 420 S embebida en la viga de la estructura de hormigón armado, de 12 mm de diámetro mínimo y 100 mm mm de longitud mínima. | 1 | 40.93 | 40.93
mt07aco090d |  | kg |  | Acero en barras nervuradas, ADN 420 S, de varios diámetros, según IRAM-IAS U 500-207. | 0.1 | 22.73 | 2.27
[5 empty] | Subtotal materiales: |  | 43.2
2 |  |  |  | Mano de obra
mo120 |  | h |  | Peón Seguridad y Salud. | 0.125 | 319.35 | 39.92
[5 empty] | Subtotal mano de obra: |  | 39.92
3 |  |  |  | Herramientas
|  | % |  | Herramientas | 2 | 83.12 | 1.66
[5 empty] | Costos directos (1+2+3): |  | 84.78