## Hoja 1
ZCB006 | Ud |  | Incorporación de sistema de captación solar térmica para instalación individual, sobre techo inclinado.
Rehabilitación energética de edificio mediante la incorporación de captador solar térmico completo, partido, para instalación individual, para colocación sobre techo inclinado, formado por: dos paneles de 2320x1930x90 mm en conjunto, superficie útil total 4,04 m², rendimiento óptico 0,819 y coeficiente de pérdidas primario 4,227 W/m²K; superficie absorbente y conductos de cobre; cubierta protectora de vidrio de 4 mm de espesor; tanque de 300 l, con un serpentín; grupo de bombeo individual con vaso de expansión de 18 l y vaso pre-expansión; central solar térmica programable; kit de montaje para dos paneles sobre techo inclinado; cruz sonda-purgador y purgador automático de aire. Incluso líquido de relleno para captador solar térmico.
Código |  | Unidad |  | Descripción | Cantidad | Costo unitario | Costo parcial
1 |  |  |  | Materiales
mt38csg010fn |  | Ud |  | Captador solar térmico completo, partido, para instalación individual, para colocación sobre techo inclinado, formado por: dos paneles de 2320x1930x90 mm en conjunto, superficie útil total 4,04 m², rendimiento óptico 0,819 y coeficiente de pérdidas primario 4,227 W/m²K; superficie absorbente y conductos de cobre; cubierta protectora de vidrio de 4 mm de espesor; tanque de 300 l, con un serpentín; grupo de bombeo individual con vaso de expansión de 18 l y vaso pre-expansión; central solar térmica programable; kit de montaje para dos paneles sobre techo inclinado; cruz sonda-purgador y purgador automático de aire. | 1 | 1131680 | 1131680
mt38csg011d |  | Ud |  | Fijaciones para captador solar térmico de dos paneles, sobre teja. | 1 | 40782.7 | 40782.7
mt38csg100 |  | l |  | Solución agua-glicol para relleno de captador solar térmico, para una temperatura de trabajo de -28°C a +200°C. | 2.72 | 1640.33 | 4461.7
[5 empty] | Subtotal materiales: |  | 1176920
2 |  |  |  | Mano de obra
mo009 |  | h |  | Oficial instalador de captadores solares. | 5.251 | 12241 | 64277.7
mo108 |  | h |  | Medio oficial instalador de captadores solares. | 5.251 | 8888.07 | 46671.3
[5 empty] | Subtotal mano de obra: |  | 110949
3 |  |  |  | Herramientas
|  | % |  | Herramientas | 2 | 1287870 | 25757.5
Coste de mantenimiento decenal: $ 1.342.530,31 en los primeros 10 años. |  |  |  |  | Costos directos (1+2+3): |  | 1313630