## Hoja 1
ZCB007 | Ud | Incorporación de sistema de captación solar térmica para instalación individual, integrado en techo inclinado.
Rehabilitación energética de edificio mediante la incorporación de captador solar térmico completo, partido, para instalación individual, formado por un panel, superficie útil 2,14 m², rendimiento óptico 0,78, coeficiente de pérdidas primario 3,473 W/m²K y coeficiente de pérdidas secundario 0,017 W/m²K², estructura de soporte para colocación integrada en techo inclinado e interacumulador de un serpentín de 200 litros.
Código |  |  | Unidad | Descripción | Cantidad | Costo unitario | Costo parcial
1 |  |  |  | Materiales
mt38the800abda |  |  | Ud | Captador solar térmico completo, partido, para instalación individual, compuesto por: un panel, superficie útil 2,14 m², rendimiento óptico 0,78, coeficiente de pérdidas primario 3,473 W/m²K y coeficiente de pérdidas secundario 0,017 W/m²K², compuesto de: marco autoportante y tapa posterior de aluminio, aislamiento térmico de lana de vidrio, panel de vidrio de 4 mm de espesor, absorbedor de cobre con recubrimiento Sunselect, cañería en forma de meandro y manguitos de conexión, estructura de soporte para colocación integrada en techo inclinado, kit de cañerías y accesorios de conexión, interacumulador de acero vitrificado, de un serpentín de 200 litros, 1282 mm de altura y 660 mm de diámetro, estación solar de bombeo con regulación integrada, vaso de expansión con soporte y conexiones, válvula mezcladora con racores, purgador y fluido anticongelante. | 1 | 208900 | 208900
[5 empty] | Subtotal materiales: |  | 208900
2 |  |  |  | Mano de obra
mo009 |  |  | h | Oficial instalador de captadores solares. | 3.504 | 457.6 | 1603.43
mo108 |  |  | h | Medio oficial instalador de captadores solares. | 3.504 | 331.2 | 1160.52
[5 empty] | Subtotal mano de obra: |  | 2763.95
3 |  |  |  | Herramientas
|  |  | % | Herramientas | 2 | 211664 | 4233.28
Coste de mantenimiento decenal: $ 210.283,72 en los primeros 10 años. |  |  |  |  | Costos directos (1+2+3): |  | 215897