## Hoja 1
ZFF005 |  |  | m² | Preparación del paramento soporte, para aislamiento térmico por el exterior de fachada.
Preparación del paramento soporte para aislamiento térmico por el exterior de fachada, mediante picado de revoque de cemento, con medios manuales y carga manual de escombros sobre camión o contenedor y posterior revestimiento con revoque a buena vista de mortero industrial para revoque fino, resistencia a compresión mayor o igual a 6 N/mm², color gris, espesor 15 mm, acabado rugoso, aplicado manualmente y armado y reforzado con malla antiálcalis en los cambios de material y en los frentes de la losa.
Código | Unidad | Descripción |  |  | Cantidad | Costo unitario | Costo parcial
1 |  | Materiales
mt28mon210o | kg | Mortero industrial para revoque fino, resistencia a compresión mayor o igual a 6 N/mm², color gris, compuesto por cemento de alta resistencia, agregados seleccionados y otros aditivos. |  |  | 27 | 0.8 | 21.6
mt28mon040a | m² | Malla de fibra de vidrio, de 10x10 mm de luz de malla, antiálcalis, de 200 a 250 g/m² de masa superficial y 750 a 900 micras de espesor, con 25 kp/cm² de resistencia a tracción, para armar morteros monocapa. |  |  | 0.2 | 14.24 | 2.85
[5 empty] | Subtotal materiales: |  | 24.45
2 |  | Mano de obra
mo113 | h | Ayudante de albañil. |  |  | 0.776 | 34.84 | 27.04
mo039 | h | Oficial albañil especializado en trabajos de revoque. |  |  | 0.306 | 49.19 | 15.05
mo111 | h | Ayudante de albañil especializado en trabajos de revoque. |  |  | 0.306 | 36.28 | 11.1
[5 empty] | Subtotal mano de obra: |  | 53.19
3 |  | Herramientas
| % | Herramientas |  |  | 2 | 77.64 | 1.55
[5 empty] | Costos directos (1+2+3): |  | 79.19