## Hoja 1
ZFF060 | m² | Sistema ETICS Wall-Term "REVETÓN" de aislamiento térmico por el exterior de fachada existente.
Rehabilitación energética de fachada, mediante aislamiento térmico por el exterior, con el sistema Wall-Term "REVETÓN", con DITE - 07/0002, compuesto por: panel rígido de poliestireno expandido, Wall-Term EPS Blanco "REVETÓN", de superficie lisa y mecanizado lateral recto, de 60 mm de espesor, fijado al soporte con adhesivo Wall-Term "REVETÓN", mezclado con un 30% de cemento CEM II, y fijaciones mecánicas con tarugo de expansión y clavo de polipropileno; capa de regularización de adhesivo Wall-Term "REVETÓN", mezclado con un 30% de cemento CEM II, armado con malla de fibra de vidrio antiálcalis, Armadura Wall-Term "REVETÓN", de 4x4 mm de luz de malla, de 160 g/m² de masa superficial y 0,5 mm de espesor; capa de acabado de revestimiento decorativo acrílico, Revetón 1000 "REVETÓN", de color blanco, acabado rayado, sobre imprimación, Similar Liso "REVETÓN", de color blanco. Incluso perfiles de arranque Wall-Term "REVETÓN", de aluminio y perfiles de esquina Wall-Term "REVETÓN", de aluminio, con malla. El precio incluye la ejecución de remates en los encuentros con paramentos, revestimientos u otros elementos recibidos en su superficie, pero no incluye la preparación de la superficie soporte.
Código |  | Unidad | Descripción | Cantidad | Costo unitario | Costo parcial
1 |  |  | Materiales
mt28mar210d |  | m | Perfil de arranque, Wall-Term "REVETÓN", de aluminio, en "U", de 60 mm de ancho, con goterón, para nivelación y soporte de los paneles aislantes de los sistemas de aislamiento térmico por el exterior sobre la línea de zócalo. | 0.1 | 45.84 | 4.58
mt28mar010a |  | kg | Adhesivo Wall-Term "REVETÓN", compuesto por copolímeros en dispersión acuosa, agregados seleccionados y pigmentos, para adherir y reforzar los paneles aislantes, y como capa base. | 10 | 25.81 | 258.1
mt08cet020a |  | t | Cemento CEM II / A-P 32,5 N, a granel. | 0.003 | 909.51 | 2.73
mt16per010e |  | m² | Panel rígido de poliestireno expandido, Wall-Term EPS Blanco "REVETÓN", de superficie lisa y mecanizado lateral recto, de 60 mm de espesor, color blanco, resistencia térmica 1,65 m²K/W, conductividad térmica 0,037 W/(mK), densidad 20 kg/m³, Euroclase E de reacción al fuego, con código de designación EPS--L2-W1-T1-S2-P4-DS(N)2-BS150-CS(10)60-TR150. | 1.05 | 2449.75 | 2572.24
mt16per023b |  | Ud | Tarugo de expansión de fibra de vidrio reforzada con poliamida, Espiga Wall-Term "REVETÓN", de 110 mm de longitud, con aro de estanqueidad y clavo de polipropileno para fijación de placas aislantes. | 6 | 69.09 | 414.54
mt28mar222a |  | m | Perfil de esquina, Wall-Term "REVETÓN", de aluminio, con malla incorporada de 10 y 15 cm de ancho a cada lado del perfil, para refuerzo de cantos. | 0.5 | 24.78 | 12.39
mt28mar230a |  | m² | Malla de fibra de vidrio antiálcalis, Armadura Wall-Term "REVETÓN", de 4x4 mm de luz de malla, de 160 g/m² de masa superficial y 0,5 mm de espesor, con 306 kp/cm² de resistencia a tracción, para armar morteros. | 1.1 | 21.26 | 23.39
mt28mar060a |  | kg | Imprimación, Similar Liso "REVETÓN", de color blanco, de color blanco, acabado mate, textura lisa, compuesta por copolímeros acrílicos en dispersión acuosa, dióxido de titanio y pigmentos extendedores seleccionados, impermeable al agua de lluvia, permeable al vapor de agua, antimoho y antiverdín y resistente a los rayos UV y a los álcalis; para aplicar con brocha o rodillo. | 0.1 | 72.42 | 7.24
mt28mar020ab |  | kg | Revestimiento decorativo acrílico, Revetón 1000 "REVETÓN", de color blanco, acabado rayado, compuesto por copolímeros acrílicos en dispersión acuosa, cargas de granulometría controlada, dióxido de titanio y pigmentos extendedores seleccionados, antimoho y antiverdín, impermeable al agua de lluvia, permeable al vapor de agua y con resistencia a los rayos UV y a los álcalis, para aplicar con llana metálica o de madera. | 2.75 | 45.03 | 123.83
|  |  |  | Subtotal materiales: |  | 3419.04
2 |  |  | Mano de obra
mo054 |  | h | Oficial montador de aislantes. | 0.118 | 1709.07 | 201.67
mo101 |  | h | Medio oficial montador de aislantes. | 0.118 | 1243.55 | 146.74
mo039 |  | h | Oficial albañil especializado en trabajos de revoque. | 0.71 | 1663.24 | 1180.9
mo079 |  | h | Medio oficial albañil especializado en trabajos de revoque. | 0.71 | 1243.55 | 882.92
|  |  |  | Subtotal mano de obra: |  | 2412.23
3 |  |  | Herramientas
|  | % | Herramientas | 2 | 5831.27 | 116.63
Coste de mantenimiento decenal: $ 392,56 en los primeros 10 años. |  |  |  | Costos directos (1+2+3): |  | 5947.9