## Hoja 1
ZVG030 | m² | Sistema de fachada ventilada "LEVANTINA", de placa de gres porcelánico laminado, para revestimiento exterior de fachada existente.
Rehabilitación energética de fachada, mediante sistema de fachada ventilada "LEVANTINA", de 3 mm de espesor, compuesto de baldosas de gres porcelánico de gran formato reforzado con fibra de vidrio, Lámina Porcelánica Techlam® "LEVANTINA", de 3000x1000 mm y 3 mm de espesor, serie Basic, modelo Antracita, acabado antideslizante, colocadas con grapa vista y aislamiento de panel de lana mineral, de 40 mm de espesor, revestido por una de sus caras con un velo negro, fijado mecánicamente sobre fachada existente.
Código |  | Unidad | Descripción | Cantidad | Costo unitario | Costo parcial
1 |  |  | Materiales
mt16lva070b |  | m² | Panel de lana mineral, de 40 mm de espesor, revestido por una de sus caras con un velo negro, resistencia térmica 1,1 m²K/W, conductividad térmica 0,035 W/(mK). | 1.05 | 151.16 | 158.72
mt16aaa020ab |  | Ud | Fijación mecánica para paneles aislantes de lana mineral, colocados directamente sobre la superficie soporte. | 4 | 5.67 | 22.68
mt16aaa030 |  | m | Cinta autoadhesiva para sellado de juntas. | 0.44 | 8.5 | 3.74
mt12pcl010aaaa |  | m² | Revestimiento de baldosas de gres porcelánico de gran formato reforzado con fibra de vidrio, Lámina Porcelánica Techlam® "LEVANTINA", de 3000x1000 mm y 3 mm de espesor, serie Basic, modelo Antracita, acabado antideslizante, colocadas con grapa vista; incluso parte proporcional de anclajes puntuales de acero inoxidable AISI 304, fijados a un bastidor de acero galvanizado pintado, perfiles para remates, arranques, separadores, despuntes, tornillería y otros elementos de fijación. | 1.05 | 941.59 | 988.67
|  |  |  | Subtotal materiales: |  | 1173.81
2 |  |  | Mano de obra
mo054 |  | h | Oficial montador de aislantes. | 0.149 | 175.43 | 26.14
mo101 |  | h | Medio oficial montador de aislantes. | 0.149 | 124.97 | 18.62
mo052 |  | h | Oficial montador de sistemas de fachadas prefabricadas. | 1.244 | 175.43 | 218.23
mo099 |  | h | Medio oficial montador de sistemas de fachadas prefabricadas. | 1.244 | 124.97 | 155.46
|  |  |  | Subtotal mano de obra: |  | 418.45
3 |  |  | Herramientas
|  | % | Herramientas | 3 | 1592.26 | 47.77
Coste de mantenimiento decenal: $ 278,81 en los primeros 10 años. |  |  |  | Costos directos (1+2+3): |  | 1640.03