## Hoja 1
ZVM030 |  |  | Ud | Boca de extracción "ALDER".
Rehabilitación energética de edificio mediante la colocación de boca de extracción, higrorregulable, modelo BAHIA C1 Higro 12-70 "ALDER", caudal máximo 19,4 l/s, para paredes o techos de locales húmedos (cocina), para sistema de ventilación mecánica controlada.
Descompuesto | Ud | Descomposición |  |  | Rend. | p.s. | Precio partida
mt20sva080sa | Ud | Boca de extracción, higrorregulable, modelo BAHIA C1 Higro 12-70 "ALDER", caudal máximo 19,4 l/s, de 125 mm de diámetro de conexión, 160x47,6x227,7 mm, aislamiento acústico de 36 dB, y sensor de humedad de nylon, para colocar en paredes o techos de locales húmedos (cocina), al inicio del conducto de extracción. |  |  | 1 | 507.01 | 507.01
mo009 | h | Oficial colocador. |  |  | 0.175 | 44.67 | 7.82
mo075 | h | Ayudante colocador. |  |  | 0.175 | 30.44 | 5.33
| % | Medios auxiliares |  |  | 2 | 520.16 | 10.4
| % | Costos indirectos |  |  | 3 | 530.56 | 15.92
Coste de mantenimiento decenal: $ 27,32 en los primeros 10 años. | [5 empty] | Total: | 546.48