## Hoja 1
ZVM050 |  |  | Ud | Caja de extracción "ALDER".
Rehabilitación energética de edificio mediante la colocación de caja de extracción, serie C.VEC micro-watt +, modelo C.VEC 1000 RH micro-watt + "ALDER", caudal máximo 1000 m³/h, para sistema de ventilación mecánica controlada.
Descompuesto | Ud | Descomposición |  |  | Rend. | p.s. | Precio partida
mt20sva005i | Ud | Caja de extracción, serie C.VEC micro-watt +, modelo C.VEC 1000 RH micro-watt + "ALDER", de potencia nominal 0,245 kW, motor asíncrono de 4 polos, protección IP 44, aislamiento clase B, para alimentación monofásica a 230 V y 50 Hz de frecuencia, caudal máximo 1000 m³/h, nivel de presión sonora 79 dBA, con boca para conexión a conducto de extracción de 315 mm de diámetro y boca de salida rectangular de 182x131 mm, para transportar aire a 400°C durante media hora. |  |  | 1 | 12313.25 | 12313.25
mt20sva905e | Ud | Accesorios y elementos de fijación de caja de extracción, "ALDER". |  |  | 1 | 450.7 | 450.7
mo009 | h | Oficial colocador. |  |  | 0.14 | 44.67 | 6.25
mo075 | h | Ayudante colocador. |  |  | 0.14 | 30.44 | 4.26
| % | Medios auxiliares |  |  | 2 | 12774.46 | 255.49
| % | Costos indirectos |  |  | 3 | 13029.95 | 390.9
Coste de mantenimiento decenal: $ 18.923,40 en los primeros 10 años. | [5 empty] | Total: | 13420.85