## Hoja 1
IBZ005 | Ud |  | Termostato de zona.
Interfaz de control de usuario, Think AZCE6THINKRN "AIRZONE", pantalla de tinta electrónica de 2,7" con botones táctiles capacitivos, de acero y cristal, comunicación por radio, montaje en superficie, color negro, para control de la temperatura, del modo de funcionamiento (como termostato maestro) y de la velocidad del ventilador en el sistema (como termostato maestro y en instalaciones con fancoils), lectura de la temperatura ambiente y de la humedad relativa de zona y 6 idiomas disponibles (español, inglés, francés, italiano, alemán y portugués).
Código |  | Unidad |  | Descripción | Cantidad | Costo unitario | Costo parcial
1 |  |  |  | Materiales
mt42air651ab |  | Ud |  | Interfaz de control de usuario, Think AZCE6THINKRN "AIRZONE", pantalla de tinta electrónica de 2,7" con botones táctiles capacitivos, de acero y cristal, comunicación por radio, montaje en superficie, color negro, para control de la temperatura, del modo de funcionamiento (como termostato maestro) y de la velocidad del ventilador en el sistema (como termostato maestro y en instalaciones con fancoils), lectura de la temperatura ambiente y de la humedad relativa de zona y 6 idiomas disponibles (español, inglés, francés, italiano, alemán y portugués). | 1 | 228055 | 228055
[5 empty] | Subtotal materiales: |  | 228055
2 |  |  |  | Mano de obra
mo005 |  | h |  | Oficial instalador de equipos de climatización. | 0.117 | 33423.5 | 3910.55
mo104 |  | h |  | Medio oficial instalador de equipos de climatización. | 0.093 | 24268.4 | 2256.96
[5 empty] | Subtotal mano de obra: |  | 6167.51
3 |  |  |  | Herramientas
|  | % |  | Herramientas | 2 | 234222.51 | 4684.45
Coste de mantenimiento decenal: $ 47.781,41 en los primeros 10 años. |  |  |  |  | Costos directos (1+2+3): |  | 238906.96