## Hoja 1
ICR040 | Ud |  | Difusor.
Difusor rotacional de aluminio extruido, de 20 elementos, integrado en placa cuadrada de chapa de acero galvanizado para techo modular, color blanco RAL 9010, con plenum de chapa galvanizada para conexión lateral a caño flexible, de 595x595x278 mm, con aislamiento acústico, gama AirQ, DRPL20BPA "AIRZONE", para instalar en alturas de hasta 4 m. Incluso accesorios de montaje y elementos de fijación.
Código |  | Unidad |  | Descripción | Cantidad | Costo unitario | Costo parcial
1 |  |  |  | Materiales
mt42air120i |  | Ud |  | Difusor rotacional de aluminio extruido, de 20 elementos, integrado en placa cuadrada de chapa de acero galvanizado para techo modular, color blanco RAL 9010, con plenum de chapa galvanizada para conexión lateral a caño flexible, de 595x595x278 mm, con aislamiento acústico, gama AirQ, DRPL20BPA "AIRZONE". | 1 | 205369 | 205369
[5 empty] | Subtotal materiales: |  | 205369
2 |  |  |  | Mano de obra
mo005 |  | h |  | Oficial instalador de equipos de climatización. | 0.255 | 33423.5 | 8523
mo104 |  | h |  | Medio oficial instalador de equipos de climatización. | 0.255 | 24268.4 | 6188.45
[5 empty] | Subtotal mano de obra: |  | 14711.5
3 |  |  |  | Herramientas
|  | % |  | Herramientas | 2 | 220080 | 4401.61
Coste de mantenimiento decenal: $ 38.161,95 en los primeros 10 años. |  |  |  |  | Costos directos (1+2+3): |  | 224482