## Hoja 1
IVM065 | Ud | Compuerta de regulación del caudal de aire.
Compuerta rectangular para la regulación del caudal de aire y la presión o para el cierre de conductos en instalaciones de ventilación con lamas acopladas en el mismo sentido, de 200x180 mm, lamas perfiladas de chapa de acero galvanizado, ejes y palancas exteriores de acero cincado, casquillos de plástico especial, accionamiento situado en el lado derecho de la compuerta. Incluso accesorios de montaje y elementos de fijación.
Código |  | Unidad | Descripción | Cantidad | Costo unitario | Costo parcial
1 |  |  | Materiales
mt42trx360ia1a |  | Ud | Compuerta rectangular para la regulación del caudal de aire y la presión o para el cierre de conductos en instalaciones de ventilación con lamas acopladas en el mismo sentido, de 200x180 mm, lamas perfiladas de chapa de acero galvanizado, ejes y palancas exteriores de acero cincado, casquillos de plástico especial, accionamiento situado en el lado derecho de la compuerta. | 1 | 127126 | 127126
|  |  |  | Subtotal materiales: |  | 127126
2 |  |  | Mano de obra
mo005 |  | h | Oficial instalador de equipos de climatización. | 0.179 | 33423.5 | 5982.81
mo104 |  | h | Medio oficial instalador de equipos de climatización. | 0.179 | 24268.4 | 4344.05
|  |  |  | Subtotal mano de obra: |  | 10326.9
3 |  |  | Herramientas
|  | % | Herramientas | 2 | 137453 | 2749.05
Coste de mantenimiento decenal: $ 32.246,39 en los primeros 10 años. |  |  |  | Costos directos (1+2+3): |  | 140202