## Hoja 1
IVM028 | Ud |  | Terminal de ventilación, de pared.
Terminal de ventilación, de pared, DucoFlex "DAIKIN", de 310x285x300 mm, color blanco RAL 9010, con malla de protección contra la entrada de hojas y pájaros y cuello de conexión para conducto de admisión o extracción de 160 mm de diámetro interior.
Código |  | Unidad |  | Descripción | Cantidad | Costo unitario | Costo parcial
1 |  |  |  | Materiales
mt42dai985a |  | Ud |  | Terminal de ventilación, de pared, DucoFlex "DAIKIN", de 310x285x300 mm, color blanco RAL 9010, con malla de protección contra la entrada de hojas y pájaros y cuello de conexión para conducto de admisión o extracción de 160 mm de diámetro interior. | 1 | 79556 | 79556
[5 empty] | Subtotal materiales: |  | 79556
2 |  |  |  | Mano de obra
mo005 |  | h |  | Oficial instalador de equipos de climatización. | 0.162 | 12241 | 1983.05
mo104 |  | h |  | Medio oficial instalador de equipos de climatización. | 0.162 | 8888.07 | 1439.87
[5 empty] | Subtotal mano de obra: |  | 3422.92
3 |  |  |  | Herramientas
|  | % |  | Herramientas | 2 | 82978.9 | 1659.58
Coste de mantenimiento decenal: $ 14.388,54 en los primeros 10 años. |  |  |  |  | Costos directos (1+2+3): |  | 84638.5