## Hoja 1
IVM029 | Ud |  | Terminal de ventilación, para techo.
Terminal de ventilación, para techo, DucoFlex "DAIKIN", color negro, de 300 mm de diámetro y 365 mm de longitud, con manguito pasamuros de 635 mm de longitud, para conexión a conductos de ventilación de 160 ó 180 mm de diámetro interior, de 1045 mm de longitud total; manguito de estanqueidad para techo plano.
Código |  | Unidad |  | Descripción | Cantidad | Costo unitario | Costo parcial
1 |  |  |  | Materiales
mt42dai987a |  | Ud |  | Terminal de ventilación, para techo, DucoFlex "DAIKIN", color negro, de 300 mm de diámetro y 365 mm de longitud, con manguito pasamuros de 635 mm de longitud, para conexión a conductos de ventilación de 160 ó 180 mm de diámetro interior, de 1045 mm de longitud total. | 1 | 319994 | 319994
mt42dai988a |  | Ud |  | Manguito de estanqueidad para terminal de ventilación para techo plano, de aluminio, DucoFlex "DAIKIN", de 420 mm de diámetro en la base y 115 mm de altura. | 1 | 87162.4 | 87162.4
[5 empty] | Subtotal materiales: |  | 407156
2 |  |  |  | Mano de obra
mo005 |  | h |  | Oficial instalador de equipos de climatización. | 0.162 | 33423.5 | 5414.61
mo104 |  | h |  | Medio oficial instalador de equipos de climatización. | 0.162 | 24268.4 | 3931.49
[5 empty] | Subtotal mano de obra: |  | 9346.1
3 |  |  |  | Herramientas
|  | % |  | Herramientas | 2 | 416502 | 8330.04
Coste de mantenimiento decenal: $ 72.221,46 en los primeros 10 años. |  |  |  |  | Costos directos (1+2+3): |  | 424832