## Hoja 1
IVM085 | Ud |  | Silenciador para conducto.
Silenciador cilíndrico semirrígido, DucoFlex "DAIKIN", de aluminio perfilado, de 260 mm de diámetro y 1000 m de longitud, con material absorbente de lana de vidrio de 50 mm de espesor y conexiones de 160 mm de diámetro. Incluso accesorios de montaje y elementos de fijación.
Código |  | Unidad |  | Descripción | Cantidad | Costo unitario | Costo parcial
1 |  |  |  | Materiales
mt42dai991a |  | Ud |  | Silenciador cilíndrico semirrígido, DucoFlex "DAIKIN", de aluminio perfilado, de 260 mm de diámetro y 1000 m de longitud, con material absorbente de lana de vidrio de 50 mm de espesor y conexiones de 160 mm de diámetro. | 1 | 52080.5 | 52080.5
[5 empty] | Subtotal materiales: |  | 52080.5
2 |  |  |  | Mano de obra
mo005 |  | h |  | Oficial instalador de equipos de climatización. | 0.23 | 12241 | 2815.44
mo104 |  | h |  | Medio oficial instalador de equipos de climatización. | 0.23 | 8888.07 | 2044.26
[5 empty] | Subtotal mano de obra: |  | 4859.7
3 |  |  |  | Herramientas
|  | % |  | Herramientas | 2 | 56940.2 | 1138.8
Coste de mantenimiento decenal: $ 9.873,42 en los primeros 10 años. |  |  |  |  | Costos directos (1+2+3): |  | 58079