## Hoja 1
IVN040 | Ud |  | Sombrerete.
Sombrerete con caperuza rotativa, de chapa galvanizada, DucoFlex "DAIKIN", color gris oscuro, con malla de protección contra la entrada de hojas y pájaros, babero de plomo y cuello de conexión a conducto de 160 mm de diámetro interior.
Código |  | Unidad |  | Descripción | Cantidad | Costo unitario | Costo parcial
1 |  |  |  | Materiales
mt42dai986b |  | Ud |  | Sombrerete con caperuza rotativa, de chapa galvanizada, DucoFlex "DAIKIN", color gris oscuro, con malla de protección contra la entrada de hojas y pájaros, babero de plomo y cuello de conexión a conducto de 160 mm de diámetro interior. | 1 | 68893.8 | 68893.8
[5 empty] | Subtotal materiales: |  | 68893.8
2 |  |  |  | Mano de obra
mo020 |  | h |  | Oficial albañil. | 0.181 | 11912.7 | 2156.19
mo112 |  | h |  | Ayudante general de construcción. | 0.09 | 8719.99 | 784.8
[5 empty] | Subtotal mano de obra: |  | 2940.99
3 |  |  |  | Herramientas
|  | % |  | Herramientas | 2 | 71834.8 | 1436.7
Coste de mantenimiento decenal: $ 8.059,87 en los primeros 10 años. |  |  |  |  | Costos directos (1+2+3): |  | 73271.5