## Hoja 1
IVV070 | m |  | Conducto de poliestireno expandido.
Conducto de ventilación, formado por caño circular rígido liso de poliestireno expandido, adecuado para extracción e impulsión de aire al exterior, de 160 mm de diámetro interior, DucoFlex "DAIKIN", color gris, con pieza de conexión. Incluso material auxiliar para montaje y sujeción a la obra, accesorios y piezas especiales.
Código |  | Unidad |  | Descripción | Cantidad | Costo unitario | Costo parcial
1 |  |  |  | Materiales
mt42dai982b |  | Ud |  | Material auxiliar para montaje y sujeción a la obra de los conductos circulares rígidos lisos de poliestireno expandido de 160 mm de diámetro interior, DucoFlex "DAIKIN". | 1 | 615.12 | 615.12
mt42dai981p |  | m |  | Caño circular rígido liso de poliestireno expandido, adecuado para extracción e impulsión de aire al exterior, de 160 mm de diámetro interior, DucoFlex "DAIKIN", color gris, con pieza de conexión, con el precio incrementado el 10% en concepto de accesorios y piezas especiales. | 1 | 27065.4 | 27065.4
[5 empty] | Subtotal materiales: |  | 27680.5
2 |  |  |  | Mano de obra
mo011 |  | h |  | Oficial montador. | 0.237 | 12241 | 2901.12
mo080 |  | h |  | Medio oficial montador. | 0.118 | 8905.02 | 1050.79
[5 empty] | Subtotal mano de obra: |  | 3951.91
3 |  |  |  | Herramientas
|  | % |  | Herramientas | 2 | 31632.5 | 632.65
Coste de mantenimiento decenal: $ 4.517,12 en los primeros 10 años. |  |  |  |  | Costos directos (1+2+3): |  | 32265.1