## Hoja 1
ACC012 | m³ |  | Desmonte con explosivos.
Desmonte en roca, con explosivos y vagón perforador hidráulico sobre cadenas, con martillo en fondo, y carga sobre camión. El precio no incluye el transporte de los materiales excavados.
Código |  | Unidad |  | Descripción | Cantidad | Costo unitario | Costo parcial
1 |  |  |  | Materiales
mt08exg030 |  | kg |  | Goma-2 ECO, incluso parte proporcional de detonador, cordón detonante y otros accesorios de voladura. | 0.4 | 63.81 | 25.52
[5 empty] | Subtotal materiales: |  | 25.52
2 |  |  |  | Equipo
mq05vag010 |  | h |  | Vagón perforador hidráulico sobre cadenas, con martillo en fondo y diámetro de perforación de 150 mm. | 0.042 | 33021.5 | 1386.9
mq01pao010b |  | h |  | Pala cargadora sobre cadenas, de 96 kW/1,8 m³, equipada con escarificadora. | 0.033 | 13625.4 | 449.64
[5 empty] | Subtotal equipo: |  | 1836.54
3 |  |  |  | Mano de obra
mo002 |  | h |  | Oficial dinamitero. | 0.027 | 11912.7 | 321.64
[5 empty] | Subtotal mano de obra: |  | 321.64
4 |  |  |  | Herramientas
|  | % |  | Herramientas | 2 | 2183.7 | 43.67
[5 empty] | Costos directos (1+2+3+4): |  | 2227.37