## Hoja 1
ACC010 | m³ | Desmonte.
Desmonte en tierra blanda, para dar al terreno la rasante de explanación prevista, con medios mecánicos, y carga a camión. El precio no incluye el transporte de los materiales excavados.
Código |  |  | Unidad | Descripción | Cantidad | Costo unitario | Costo parcial
1 |  |  |  | Equipo
mq01pan010a |  |  | h | Pala cargadora sobre neumáticos de 120 kW/1,9 m³. | 0.046 | 31533.9 | 1450.56
[5 empty] | Subtotal equipo: |  | 1450.56
2 |  |  |  | Mano de obra
mo087 |  |  | h | Medio oficial albañil de obra civil. | 0.011 | 24314.7 | 267.46
[5 empty] | Subtotal mano de obra: |  | 267.46
3 |  |  |  | Herramientas
|  |  | % | Herramientas | 2 | 1718.02 | 34.36
[5 empty] | Costos directos (1+2+3): |  | 1752.38