## Hoja 1
ACE040 | m³ | Excavación de zanjas, con medios mecánicos.
Excavación de zanjas en tierra disgregada, de hasta 1,25 m de profundidad máxima, con medios mecánicos, y carga a camión. El precio no incluye el transporte de los materiales excavados.
Código |  |  | Unidad | Descripción | Cantidad | Costo unitario | Costo parcial
1 |  |  |  | Equipo
mq01ret020b |  |  | h | Retrocargadora sobre neumáticos, de 70 kW. | 0.176 | 10453.8 | 1839.86
[5 empty] | Subtotal equipo: |  | 1839.86
2 |  |  |  | Mano de obra
mo087 |  |  | h | Medio oficial albañil de obra civil. | 0.122 | 8905.02 | 1086.41
[5 empty] | Subtotal mano de obra: |  | 1086.41
3 |  |  |  | Herramientas
|  |  | % | Herramientas | 2 | 2926.27 | 58.53
[5 empty] | Costos directos (1+2+3): |  | 2984.8