## Hoja 1
ACE042 | m³ |  | Excavación de zanjas, con explosivos.
Excavación de zanjas en roca, de hasta 1,25 m de profundidad máxima, con explosivos y compresor con martillo neumático, y carga sobre camión. El precio no incluye el transporte de los materiales excavados.
Código |  | Unidad |  | Descripción | Cantidad | Costo unitario | Costo parcial
1 |  |  |  | Materiales
mt08exg030 |  | kg |  | Goma-2 ECO, incluso parte proporcional de detonador, cordón detonante y otros accesorios de voladura. | 1 | 84.6 | 84.6
[5 empty] | Subtotal materiales: |  | 84.6
2 |  |  |  | Equipo
mq05mai030 |  | h |  | Martillo neumático. | 0.748 | 3198.07 | 2392.16
mq05pdm110 |  | h |  | Compresor portátil diesel media presión 10 m³/min. | 0.748 | 5424.18 | 4057.29
mq01ret020b |  | h |  | Retrocargadora sobre neumáticos, de 70 kW. | 0.297 | 28625.9 | 8501.88
[5 empty] | Subtotal equipo: |  | 14951.3
3 |  |  |  | Mano de obra
mo002 |  | h |  | Oficial dinamitero. | 0.068 | 33952.7 | 2308.78
mo041 |  | h |  | Oficial albañil de obra civil. | 0.178 | 33952.7 | 6043.57
mo087 |  | h |  | Medio oficial albañil de obra civil. | 0.356 | 25378.9 | 9034.9
[5 empty] | Subtotal mano de obra: |  | 17387.3
4 |  |  |  | Herramientas
|  | % |  | Herramientas | 2 | 32423.2 | 648.46
[5 empty] | Costos directos (1+2+3+4): |  | 33071.6