## Hoja 1
ACE010 | m³ | Excavación para explanación.
Excavación para explanación en tierra blanda, con medios mecánicos, y carga a camión. El precio no incluye el transporte de los materiales excavados.
Código |  |  | Unidad | Descripción | Cantidad | Costo unitario | Costo parcial
1 |  |  |  | Equipo
mq01pan010a |  |  | h | Pala cargadora sobre neumáticos de 120 kW/1,9 m³. | 0.05 | 31533.9 | 1576.7
[5 empty] | Subtotal equipo: |  | 1576.7
2 |  |  |  | Mano de obra
mo087 |  |  | h | Medio oficial albañil de obra civil. | 0.018 | 24314.7 | 437.66
[5 empty] | Subtotal mano de obra: |  | 437.66
3 |  |  |  | Herramientas
|  |  | % | Herramientas | 2 | 2014.36 | 40.29
[5 empty] | Costos directos (1+2+3): |  | 2054.65