## Hoja 1
ACE015 | m³ | Excavación de tierras a cielo abierto bajo rasante, con medios mecánicos.
Excavación a cielo abierto bajo rasante, en tierra blanda, de hasta 4 m de profundidad máxima, con medios mecánicos, y carga a camión. El precio incluye la formación de la rampa provisional para acceso de la maquinaria al fondo de la excavación y su posterior retirada, pero no incluye el transporte de los materiales excavados.
Código |  |  | Unidad | Descripción | Cantidad | Costo unitario | Costo parcial
1 |  |  |  | Equipo
mq01ret020b |  |  | h | Retrocargadora sobre neumáticos, de 70 kW. | 0.047 | 10453.8 | 491.33
[5 empty] | Subtotal equipo: |  | 491.33
2 |  |  |  | Mano de obra
mo087 |  |  | h | Medio oficial albañil de obra civil. | 0.033 | 8905.02 | 293.87
[5 empty] | Subtotal mano de obra: |  | 293.87
3 |  |  |  | Herramientas
|  |  | % | Herramientas | 2 | 785.2 | 15.7
[5 empty] | Costos directos (1+2+3): |  | 800.9