## Hoja 1
ACE020 | m³ | Excavación para apertura y ensanche de caja.
Excavación para apertura y ensanche de caja en tierra blanda, con medios mecánicos, y carga a camión. El precio no incluye el transporte de los materiales excavados.
Código |  |  | Unidad | Descripción | Cantidad | Costo unitario | Costo parcial
1 |  |  |  | Equipo
mq01ret010 |  |  | h | Miniretrocargadora sobre neumáticos de 15 kW. | 0.132 | 32098.3 | 4236.98
[5 empty] | Subtotal equipo: |  | 4236.98
2 |  |  |  | Mano de obra
mo041 |  |  | h | Oficial albañil de obra civil. | 0.044 | 32526.9 | 1431.18
[5 empty] | Subtotal mano de obra: |  | 1431.18
3 |  |  |  | Herramientas
|  |  | % | Herramientas | 2 | 5668.16 | 113.36
[5 empty] | Costos directos (1+2+3): |  | 5781.52