## Hoja 1
ACE050 | m³ | Excavación en galería.
Excavación en galería, en terreno compacto, con martillo neumático, y carga manual a camión. El precio no incluye el transporte de los materiales excavados.
Código |  |  | Unidad | Descripción | Cantidad | Costo unitario | Costo parcial
1 |  |  |  | Equipo
mq05mai030 |  |  | h | Martillo neumático. | 4.015 | 3198.07 | 12840.25
mq05pdm110 |  |  | h | Compresor portátil diesel media presión 10 m³/min. | 4.015 | 5424.18 | 21778.08
[5 empty] | Subtotal equipo: |  | 34618.33
2 |  |  |  | Mano de obra
mo041 |  |  | h | Oficial albañil de obra civil. | 4.868 | 32526.9 | 158340.95
mo087 |  |  | h | Medio oficial albañil de obra civil. | 7.836 | 24314.7 | 190529.99
[5 empty] | Subtotal mano de obra: |  | 348870.94
3 |  |  |  | Herramientas
|  |  | % | Herramientas | 2 | 383489.27 | 7669.79
[5 empty] | Costos directos (1+2+3): |  | 391159.06