## Hoja 1
ACE100 | m | Excavación de pequeñas zanjas para alojamiento de la red de riego.
Excavación de zanjas para alojamiento de la red de riego, de hasta 20 cm de ancho y 50 cm de profundidad, con medios mecánicos y tapado manual de la misma.
Código |  |  | Unidad | Descripción | Cantidad | Costo unitario | Costo parcial
1 |  |  |  | Equipo
mq09zan010 |  |  | h | Zanjadora equipada con cadena de cuchillas, de 12 kW. | 0.066 | 21555.6 | 1422.67
[5 empty] | Subtotal equipo: |  | 1422.67
2 |  |  |  | Mano de obra
mo040 |  |  | h | Oficial jardinero. | 0.012 | 33952.7 | 407.43
mo086 |  |  | h | Medio oficial jardinero. | 0.071 | 25378.9 | 1801.9
[5 empty] | Subtotal mano de obra: |  | 2209.33
3 |  |  |  | Herramientas
|  |  | % | Herramientas | 2 | 3632 | 72.64
[5 empty] | Costos directos (1+2+3): |  | 3704.64