## Hoja 1
ACP020 | m | Perfilado y refino de cunetas, con medios mecánicos.
Perfilado y refino de cunetas de sección triangular, en terreno compacto, con medios mecánicos.
Código |  |  | Unidad | Descripción | Cantidad | Costo unitario | Costo parcial
1 |  |  |  | Equipo
mq01ret030b |  |  | h | Retrocargadora sobre neumáticos, de 55 kW, con martillo rompedor. | 0.035 | 14730.3 | 515.56
[5 empty] | Subtotal equipo: |  | 515.56
2 |  |  |  | Mano de obra
mo041 |  |  | h | Oficial albañil de obra civil. | 0.006 | 11912.7 | 71.48
[5 empty] | Subtotal mano de obra: |  | 71.48
3 |  |  |  | Herramientas
|  |  | % | Herramientas | 2 | 587.04 | 11.74
[5 empty] | Costos directos (1+2+3): |  | 598.78