## Hoja 1
ACR060 | m² |  | Compactación de fondo de excavación.
Compactación de fondo de zanja o pozo, al 95% del Proctor Modificado, con pisón vibrante de guiado manual. El precio no incluye la realización del ensayo Proctor Modificado.
Código |  | Unidad |  | Descripción | Cantidad | Costo unitario | Costo parcial
1 |  |  |  | Equipo
mq02rop020 |  | h |  | Pisón vibrante de guiado manual, de 80 kg, con placa de 30x30 cm, tipo rana. | 0.165 | 1001.87 | 165.31
mq02cia020j |  | h |  | Camión cisterna, de 8 m³ de capacidad. | 0.024 | 30388.2 | 729.32
[5 empty] | Subtotal equipo: |  | 894.63
2 |  |  |  | Mano de obra
mo087 |  | h |  | Medio oficial albañil de obra civil. | 0.228 | 8905.02 | 2030.34
[5 empty] | Subtotal mano de obra: |  | 2030.34
3 |  |  |  | Herramientas
|  | % |  | Herramientas | 2 | 2924.97 | 58.5
[5 empty] | Costos directos (1+2+3): |  | 2983.47