## Hoja 1
ACR060 | m² |  | Compactación de fondo de excavación.
Compactación de fondo de zanja o pozo, con bandeja vibrante de guiado manual.
Código |  | Unidad |  | Descripción | Cantidad | Costo unitario | Costo parcial
1 |  |  |  | Equipo
mq02rod010d |  | h |  | Bandeja vibrante de guiado manual, de 300 kg, ancho de trabajo 70 cm, reversible. | 0.11 | 1829.12 | 201.2
mq02cia020j |  | h |  | Camión cisterna, de 8 m³ de capacidad. | 0.024 | 30388.2 | 729.32
[5 empty] | Subtotal equipo: |  | 930.52
2 |  |  |  | Mano de obra
mo087 |  | h |  | Medio oficial albañil de obra civil. | 0.19 | 8905.02 | 1691.95
[5 empty] | Subtotal mano de obra: |  | 1691.95
3 |  |  |  | Herramientas
|  | % |  | Herramientas | 2 | 2622.47 | 52.45
[5 empty] | Costos directos (1+2+3): |  | 2674.92