## Hoja 1
ACR060 | m² | Compactación de fondo de excavación.
Compactación de fondo de zanja o pozo, al 95% del Proctor Modificado, con rodillo vibrante de guiado manual. El precio no incluye la realización del ensayo Proctor Modificado.
Código |  | Unidad | Descripción | Cantidad | Costo unitario | Costo parcial
1 |  |  | Equipo
mq02roa010a |  | h | Rodillo vibrante de guiado manual, de 700 kg, ancho de trabajo 70 cm. | 0.055 | 2421.65 | 133.19
mq02cia020j |  | h | Camión cisterna, de 8 m³ de capacidad. | 0.024 | 30388.2 | 729.32
|  |  |  | Subtotal equipo: |  | 862.51
2 |  |  | Mano de obra
mo087 |  | h | Medio oficial albañil de obra civil. | 0.228 | 8905.02 | 2030.34
|  |  |  | Subtotal mano de obra: |  | 2030.34
3 |  |  | Herramientas
|  | % | Herramientas | 2 | 2892.85 | 57.86
|  |  |  | Costos directos (1+2+3): |  | 2950.71