## Hoja 1
ACR060 | m² |  | Compactación de fondo de excavación.
Compactación de fondo de caja de pavimento, con medios mecánicos.
Código |  | Unidad |  | Descripción | Cantidad | Costo unitario | Costo parcial
1 |  |  |  | Equipo
mq02rov010i |  | h |  | Compactador monocilíndrico vibrante autopropulsado, de 129 kW, de 16,2 t, ancho de trabajo 213,4 cm. | 0.02 | 17833.2 | 356.66
mq02cia020j |  | h |  | Camión cisterna, de 8 m³ de capacidad. | 0.024 | 30388.2 | 729.32
[5 empty] | Subtotal equipo: |  | 1085.98
2 |  |  |  | Mano de obra
mo087 |  | h |  | Medio oficial albañil de obra civil. | 0.089 | 8905.02 | 792.55
[5 empty] | Subtotal mano de obra: |  | 792.55
3 |  |  |  | Herramientas
|  | % |  | Herramientas | 2 | 1878.53 | 37.57
[5 empty] | Costos directos (1+2+3): |  | 1916.1