## Hoja 1
ACR020 | m³ |  | Relleno de zanjas.
Relleno de zanjas con tierra seleccionada procedente de la propia excavación, y compactación en tongadas sucesivas de 25 cm de espesor máximo con medios mecánicos, hasta alcanzar una densidad seca no inferior al 90% de la máxima obtenida en el ensayo Proctor Modificado. El precio no incluye la realización del ensayo Proctor Modificado.
Código |  | Unidad |  | Descripción | Cantidad | Costo unitario | Costo parcial
1 |  |  |  | Equipo
mq02cia020j |  | h |  | Camión cisterna, de 8 m³ de capacidad. | 0.006 | 30388.2 | 182.33
mq04cab010c |  | h |  | Camión basculante de 12 t de carga, de 162 kW. | 0.017 | 11498.6 | 195.48
mq01pan010a |  | h |  | Pala cargadora sobre neumáticos de 120 kW/1,9 m³. | 0.011 | 11515.7 | 126.67
mq02rov010i |  | h |  | Compactador monocilíndrico vibrante autopropulsado, de 129 kW, de 16,2 t, ancho de trabajo 213,4 cm. | 0.055 | 17833.2 | 980.83
[5 empty] | Subtotal equipo: |  | 1485.31
2 |  |  |  | Mano de obra
mo087 |  | h |  | Medio oficial albañil de obra civil. | 0.024 | 8905.02 | 213.72
[5 empty] | Subtotal mano de obra: |  | 213.72
3 |  |  |  | Herramientas
|  | % |  | Herramientas | 2 | 1699.03 | 33.98
[5 empty] | Costos directos (1+2+3): |  | 1733.01